## T3S-A
惠威/HiVi/T3S-A
专业功率放大器
技术说明
一、应用
1、应用环境：本产品为多功能有源音箱，适用于多种不同的场合；
2、安装方式：台式或吊挂安装
3、连接方式：输入三芯佧侬母，级连LINK三芯佧侬公、输出NL4MP四芯卡侬；
4、操作习惯：触摸屏、软件控制；
5、用户要求：功率满足全频2*350W/8Ω、低频1*1250W/8Ω。
二、功能
1、面板功能：液晶屏、触摸屏、两通道平衡佧侬母INPUT、级连LINK三芯佧侬公、输出NL4MP四芯卡侬、电源插座、自恢复过载保护器；
3、其它功能：1、无级调速风扇； 2、冷却风向由右向左；
3、两通道音量控制；4、电源开关；
5、开机电源浪涌抑制；6、开关机冲击抑制；
7、过载保护、过温调节、过流保护、DC保护、功率限制、输出短路保护；
8、功率散热器90度过温功率衰减；
9、高频压缩功能；10、Bluetooth功能
三、性能
1、功率： 低音：THD=1%, f=60Hz 全频：THD=0.5%, f=1kHz
1、 单通道，低音1100W@8R / 高音350W@8R持续时间60s,
2、 三通道，低音1100W@8R * 1+ 全频350W@8R*2持续时间10s,
3、 20Hz功率衰减5-15%，20kHz功率衰减10-15%(参考用)
2、总谐波失真：低音, f=60Hz, 高音, f=1kHz, 正常工作条件， <0.1%
3、互调失真：高音 f=60/7kHz,4:1 ,正常工作条件, <1%
4、信噪比： 低音, f=60Hz, 高音, f=1kHz 单通道 （Line输入） >85dB(A计权)
5、阻尼系数：f=100Hz，8R X 1，正常工作条件， >25
6、频率响应：见曲线，正常工作条件，
8、通道增益差： f=1kHz，8R X 1，正常工作条件， <1.0dB
9、最小源电动势：DSP音量+6dB
F1通道： 0.53V+/-10%
F2通道： 0.53V+/-10%
T3S-A通道： 0.53V+/-10%
10、Bluetooth功能，链接距离>10米。
注：其它未注明的功能、性能、工作条件参照国标。
设 计 | 文件(图)名 | 技术说明 | 珠海惠威科技
审 核
批 准 | 产品名称 | 功放模块 | 版本 | 第 1 页 共 1 页
生效日期 | 客户/品牌/型号 | 惠威/HiVi/T3S-A